## List1
Akumulacijski spremnik CAS-HV
Akumulacijski spremnici CAS namijenjeni su akumuliranju tople ili hladne vode. Spajaju se na dizalice topline ili rashladnike vode gdje treba veća akumulacija energije, bilo toplinske ili rashladne kako bi se optimizirao rad izvora energije ili uštedjela električna energija. / Spremnici su premazani cink bojom te imaju kvalitetnu izolaciju s parnom branom koja smanjuje gubitke prema okolini i sprječava kondenzaciju kod akumuliranja hladne vode. Spremnici su izrađeni iz atestiranih materijala u skladu s normama ISO 9001/2015. / Izolirani su Armaflex toplinskom izolacijom s parnom branom 25mm. / Spremnike je moguće međusobno povezivati kako bi se povećala ukupna akumulacija u sustavu. / Mogućnost odabira dimenzija priključaka po vlastitoj želji. / Tehničke upute: / https://www.centrometal.hr/public/downloads/spremnici/CAS-HV-Tehnicke-upute-MultiLang.pdf
CAS-HV 303
Volumen: 325 litara / Vanjski promjer: 550 mm / Ukupna visina: 1805 mm / Min. Visina prostorije: 2010 mm / Priključci: 6/4'' / Max. radni tlak: 3 bar / Min. radna temperatura: -10°C / Max. radna temperatura: 100 °C / Ukupna masa spremnika: 65kg
CAS-HV 503
Volumen: 465 litara / Vanjski promjer: 700 mm / Ukupna visina: 1600 mm / Min. Visina prostorije: 1800 mm / Priključci: 6/4'' / Max. radni tlak: 3 bar / Min. radna temperatura: -10°C / Max. radna temperatura: 100 °C / Ukupna masa spremnika: 85kg
CAS-HV 803
Volumen: 727 litara / Vanjski promjer: 840 mm / Ukupna visina: 1690 mm / Min. Visina prostorije: 1890 mm / Priključci: 6/4'' / Max. radni tlak: 3 bar / Min. radna temperatura: -10°C / Max. radna temperatura: 100 °C / Ukupna masa spremnika: 110kg
CAS-HV 1003
Volumen: 920 litara / Vanjski promjer: 840 mm / Ukupna visina: 2100 mm / Min. Visina prostorije: 2300 mm / Priključci: 6/4'' / Max. radni tlak: 3 bar / Min. radna temperatura: -10°C / Max. radna temperatura: 100 °C / Ukupna masa spremnika: 130kg
CAS-HV 1503
Volumen: 1426 litara / Vanjski promjer: 1050 mm / Ukupna visina: 2050 mm / Min. Visina prostorije: 2250 mm / Priključci: 6/4'' / Max. radni tlak: 3 bar / Min. radna temperatura: -10°C / Max. radna temperatura: 100 °C / Ukupna masa spremnika: 200kg
CAS-HV 2003
Volumen: 2122 litara / Vanjski promjer: 1250 mm / Ukupna visina: 2140 mm / Min. Visina prostorije: 2435 mm / Priključci: 6/4'' / Max. radni tlak: 3 bar / Min. radna temperatura: -10°C / Max. radna temperatura: 100 °C / Ukupna masa spremnika: 285kg
CAS-HV 3003
Volumen: 2960 litara / Vanjski promjer: 1300 mm / Ukupna visina: 2660 mm / Min. Visina prostorije: 2895 mm / Priključci: 2'' / Max. radni tlak: 3 bar / Min. radna temperatura: -10°C / Max. radna temperatura: 100 °C / Ukupna masa spremnika: 345kg
CAS-HV 4003
Volumen: 3820 litara / Vanjski promjer: 1450 mm / Ukupna visina: 2765 mm / Min. Visina prostorije: 3015 mm / Priključci: 2'' / Max. radni tlak: 3 bar / min. radna temperatura: -10°C / Max. radna temperatura: 100 °C / Ukupna masa spremnika: 410kg
CAS-HV 5003
Volumen: 5022 litara / Vanjski promjer: 1650 mm / Ukupna visina: 2815 mm / Min. Visina prostorije: 3000 mm / Priključci: 2 1/2'' / Max. radni tlak: 3 bar / Min. radna temperatura: -10°C / Max. radna temperatura: 100 °C / Ukupna masa spremnika: 480°C