## List1
Akumulacijski spremnik CAS	Akumulacijski spremnik CAS-S	Akumulacijski spremnik CAS-B	Akumulacijski spremnik CAS-BS
Akumulacijski spremnici CAS namijenjeni su ugradnji u sustave centralnog grijanja uz kotlove na kruto gorivo radi akumuliranja toplinske energije te ekonomičnijeg i efikasnijeg rada kotla. / Uz ugrađene spremnike CAS loženje je moguće planirati u prihvatljivo vrijeme, a za slučaj blažih vanjskih temperatura grijanje prostora i zagrijavanje potrošne tople vode bez loženja kotla moguće je i više dana. Spremnici su izrađeni iz atestiranih materijala u skladu s normama ISO 9001/2015. / Izolirani su toplinskom izolacijom 100mm s oblogom od skaja s vanjske i donje strane. / Spremnike je moguće međusobno povezivati kako bi se povećala ukupna akumulacija u sustavu. / Mogućnost odabira dimenzija priključaka po vlastitoj želji. / Tehničke upute: / https://www.centrometal.hr/public/downloads/spremnici-ptv/CAS/CAS-Teh-upute.pdf	Akumulacijski spremnici CAS-S namijenjeni su ugradnji u sustave centralnog grijanja uz kotlove na kruto gorivo radi akumuliranja toplinske energije te ekonomičnijeg i efikasnijeg rada kotla. / Uz ugrađene spremnike CAS-S loženje je moguće planirati u prihvatljivo vrijeme, a za slučaj blažih vanjskih temperatura grijanje prostora i zagrijavanje potrošne tople vode bez loženja kotla moguće je i više dana. Spremnici su izrađeni iz atestiranih materijala u skladu s normom ISO 9001/2015. / Izolirani su toplinskom izolacijom 100mm s oblogom od skaja s vanjske i donje strane. / Spremnike je moguće međusobno povezivati kako bi se povećala ukupna akumulacija u sustavu. / U spremnik je ugrađen cjevni izmjenjivač za spajanje solarnih kolektora. Isti služi za dogrijavanje akumulatora zimi, a može služiti i za odvođenje viška topline na kolektorima ljeti kako bi se smanjio ili izbjeglo zakuhavanje kolektora. / Mogućnost odabira dimenzija priključaka po vlastitoj želji. / Tehničke upute: / https://www.centrometal.hr/public/downloads/spremnici-ptv/CAS/CAS-Teh-upute.pdf	Akumulacijski spremnici CAS-B namijenjeni su ugradnji u sustave centralnog grijanja uz kotlove na kruto gorivo radi akumuliranja toplinske energije te ekonomičnijeg i efikasnijeg rada kotla. / Uz ugrađene spremnike CAS-B loženje je moguće planirati u prihvatljivo vrijeme, a za slučaj blažih vanjskih temperatura grijanje prostora i zagrijavanje potrošne tople vode bez loženja kotla moguće je i više dana. Spremnici su izrađeni iz atestiranih materijala u skladu s normom ISO 9001/2015. / Izolirani su toplinskom izolacijom 100mm s oblogom od skaja s vanjske i donje strane. / Spremnike je moguće međusobno povezivati kako bi se povećala ukupna akumulacija u sustavu. / Spremnik ima ugrađen inox bojler za pripremu potrošne tople vode. / Mogućnost odabira dimenzija priključaka po vlastitoj želji. / Tehničke upute: / https://www.centrometal.hr/public/downloads/spremnici-ptv/CAS/CAS-Teh-upute.pdf	Akumulacijski spremnici CAS-BS namijenjeni su ugradnji u sustave centralnog grijanja uz kotlove na kruto gorivo radi akumuliranja toplinske energije te ekonomičnijeg i efikasnijeg rada kotla. / Uz ugrađene spremnike CAS-BS loženje je moguće planirati u prihvatljivo vrijeme, a za slučaj blažih vanjskih temperatura grijanje prostora i zagrijavanje potrošne tople vode bez loženja kotla moguće je i više dana. Spremnici su izrađeni iz atestiranih materijala u skladu s normom ISO 9001/2015. / Izolirani su toplinskom izolacijom 100mm s oblogom od skaja s vanjske i donje strane. / Spremnike je moguće međusobno povezivati kako bi se povećala ukupna akumulacija u sustavu. / U spremnik je ugrađen cjevni izmjenjivač za spajanje solarnih kolektora. Isti služi za dogrijavanje akumulatora zimi, a može služiti i za odvođenje viška topline na kolektorima ljeti kako bi se smanjio ili izbjeglo zakuhavanje kolektora. / Spremnik ima ugrađen inox bojler za pripremu potrošne tople vode. / Mogućnost odabira dimenzija priključaka po vlastitoj želji. / Tehničke upute: / https://www.centrometal.hr/public/downloads/spremnici-ptv/CAS/CAS-Teh-upute.pdf
CAS 303	CAS-S 503	CAS-B 503	CAS-BS 503
Volumen: 325 litara / Vanjski promjer: 700 mm / Ukupna visina: 1805 mm / Min. Visina prostorije: 2010 mm / Priključci: 6/4'' / Max. radni tlak: 3 bar / Max. radna temperatura: 100 °C / Ukupna masa spremnika: 65 kg	Volumen: 465 litara / Vanjski promjer: 850 mm / Ukupna visina: 1600 mm / Min. Visina prostorije: 1800 mm / Priključci: 6/4'' / Max. radni tlak: 3 bar / Max. radna temperatura: 100 °C / Ogrj. površina izmjenjivača: 1,33 m2 / Volumen vode u izmjenjivaču: 8,07 litara / Priključci izmjenjivača: Rp 5/4'' / Ukupna masa spremnika: 110 kg	Volumen: 465 litara / Vanjski promjer: 850 mm / Ukupna visina: 1585 mm / Min. Visina prostorije: 1785 mm / Priključci: 6/4'' / Max. radni tlak: 3 bar / Max. radna temperatura: 100 °C / Volumen PTV spremnika: 125 litara / Max. radni tlak PTV: 6 bara / Priključci PTV: 3/4'' / Ukupna masa spremnika: 115 kg	Volumen: 465 litara / Vanjski promjer: 850 mm / Ukupna visina: 1585 mm / Min. Visina prostorije: 1785 mm / Priključci: 6/4'' / Max. radni tlak: 3 bar / Max. radna temperatura: 100 °C / Volumen PTV spremnika: 125 litara / Max. radni tlak PTV: 6 bara / Priključci PTV: 3/4'' / Ogrj. površina izmjenjivača: 1,33 m2 / Volumen vode u izmjenjivaču: 8,07 litara / Priključci izmjenjivača: Rp 5/4'' / Ukupna masa spremnika: 140 kg
CAS 503	CAS-S 803	CAS-B 803	CAS-BS 803
Volumen: 465 litara / Vanjski promjer: 850 mm / Ukupna visina: 1600 mm / Min. Visina prostorije: 1800 mm / Priključci: 6/4'' / Max. radni tlak: 3 bar / Max. radna temperatura: 100 °C / Ukupna masa spremnika: 85 kg	Volumen: 727 litara / Vanjski promjer: 990 mm / Ukupna visina: 1690 mm / Min. Visina prostorije: 1890 mm / Priključci: 6/4'' / Max. radni tlak: 3 bar / Max. radna temperatura: 100 °C / Ogrj. površina izmjenjivača: 2,29 m2 / Volumen vode u izmjenjivaču: 13,95 litara / Priključci izmjenjivača: Rp 5/4'' / Ukupna masa spremnika: 145 kg	Volumen: 727 litara / Vanjski promjer: 990 mm / Ukupna visina: 1675 mm / Min. Visina prostorije: 1875 mm / Priključci: 6/4'' / Max. radni tlak: 3 bar / Max. radna temperatura: 100 °C / Volumen PTV spremnika: 170 litara / Max. radni tlak PTV: 6 bara / Priključci PTV: 3/4'' / Ukupna masa spremnika: 145kg	Volumen: 727 litara / Vanjski promjer: 990 mm / Ukupna visina: 1675 mm / Min. Visina prostorije: 1875 mm / Priključci: 6/4'' / Max. radni tlak: 3 bar / Max. radna temperatura: 100 °C / Volumen PTV spremnika: 170 litara / Max. radni tlak PTV: 6 bara / Priključci PTV: 3/4'' / Ogrj. površina izmjenjivača: 2,29 m2 / Volumen vode u izmjenjivaču: 13,95 litara / Priključci izmjenjivača: Rp 5/4'' / Ukupna masa spremnika: 195 kg
CAS 803	CAS-S 1003	CAS-B 1003	CAS-BS 1003
Volumen: 727 litara / Vanjski promjer: 990 mm / Ukupna visina: 1690 mm / Min. Visina prostorije: 1890 mm / Priključci: 6/4'' / Max. radni tlak: 3 bar / Max. radna temperatura: 100 °C / Ukupna masa spremnika: 110 kg	Volumen: 920 litara / Vanjski promjer: 990 mm / Ukupna visina: 2100 mm / Min. Visina prostorije: 2300 mm / Priključci: 6/4'' / Max. radni tlak: 3 bar / Max. radna temperatura: 100 °C / Ogrj. površina izmjenjivača: 2,57 m2 / Volumen vode u izmjenjivaču: 15,7 litara / Priključci izmjenjivača: Rp 5/4'' / Ukupna masa spremnika: 170 kg	Volumen: 920 litara / Vanjski promjer: 990 mm / Ukupna visina: 2080 mm / Min. Visina prostorije: 2295 mm / Priključci: 6/4'' / Max. radni tlak: 3 bar / Max. radna temperatura: 100 °C / Volumen PTV spremnika: 170 litara / Max. radni tlak PTV: 6 bara / Priključci PTV: 3/4'' / Ukupna masa spremnika: 170 kg	Volumen: 920 litara / Vanjski promjer: 990 mm / Ukupna visina: 2080 mm / Min. Visina prostorije: 2280 mm / Priključci: 6/4'' / Max. radni tlak: 3 bar / Max. radna temperatura: 100 °C / Volumen PTV spremnika: 170 litara / Max. radni tlak PTV: 6 bara / Priključci PTV: 3/4'' / Ogrj. površina izmjenjivača: 2,57 m2 / Volumen vode u izmjenjivaču: 15,7 litara / Priključci izmjenjivača: Rp 5/4'' / Ukupna masa spremnika: 210 kg
CAS 1003	CAS-S 1503	CAS-B 1503	CAS-BS 1503
Volumen: 920 litara / Vanjski promjer: 990 mm / Ukupna visina: 2100 mm / Min. Visina prostorije: 2300 mm / Priključci: 6/4'' / Max. radni tlak: 3 bar / Max. radna temperatura: 100 °C / Ukupna masa spremnika: 130 kg	Volumen: 1420 litara / Vanjski promjer: 1200 mm / Ukupna visina: 2050 mm / Min. Visina prostorije: 2250 mm / Priključci: 6/4'' / Max. radni tlak: 3 bar / Max. radna temperatura: 100 °C / Ogrj. površina izmjenjivača: 3,65 m2 / Volumen vode u izmjenjivaču: 22,32 litara / Priključci izmjenjivača: Rp 5/4'' / Ukupna masa spremnika: 260 kg	Volumen: 1426 litara / Vanjski promjer: 1200 mm / Ukupna visina: 2040 mm / Min. Visina prostorije: 2240 mm / Priključci: 6/4'' / Max. radni tlak: 3 bar / Max. radna temperatura: 100 °C / Volumen PTV spremnika: 170 litara / Max. radni tlak PTV: 6 bara / Priključci PTV: 3/4'' / Ukupna masa spremnika: 295 kg	Volumen: 1420 litara / Vanjski promjer: 1200 mm / Ukupna visina: 2040 mm / Min. Visina prostorije: 2240 mm / Priključci: 6/4'' / Max. radni tlak: 3 bar / Max. radna temperatura: 100 °C / Volumen PTV spremnika: 170 litara / Max. radni tlak PTV: 6 bara / Priključci PTV: 3/4'' / Ogrj. površina izmjenjivača: 3,65 m2 / Volumen vode u izmjenjivaču: 22,32 litara / Priključci izmjenjivača: Rp 5/4'' / Ukupna masa spremnika: 280 kg
CAS 1503	CAS-S 2003	CAS-B 2003	CAS-BS 2003
Volumen: 1426 litara / Vanjski promjer: 1200 mm / Ukupna visina: 2050 mm / Min. Visina prostorije: 2250 mm / Priključci: 6/4'' / Max. radni tlak: 3 bar / Max. radna temperatura: 100 °C / Ukupna masa spremnika: 200 kg	Volumen: 2110 litara / Vanjski promjer: 1400 mm / Ukupna visina: 2140 mm / Min. Visina prostorije: 2430 mm / Priključci: 6/4'' / Max. radni tlak: 3 bar / Max. radna temperatura: 100 °C / Ogrj. površina izmjenjivača: 4,47 m2 / Volumen vode u izmjenjivaču: 27,43 litara / Priključci izmjenjivača: Rp 5/4'' / Ukupna masa spremnika: 350 kg	Volumen: 2122 litara / Vanjski promjer: 1200 mm / Ukupna visina: 2140 mm / Min. Visina prostorije: 2430 mm / Priključci: 6/4'' / Max. radni tlak: 3 bar / Max. radna temperatura: 100 °C / Volumen PTV spremnika: 170 litara / Max. radni tlak PTV: 6 bara / Priključci PTV: 3/4'' / Ukupna masa spremnika: 390 kg	Volumen: 2110 litara / Vanjski promjer: 1400 mm / Ukupna visina: 2130 mm / Min. Visina prostorije: 2420 mm / Priključci: 6/4'' / Max. radni tlak: 3 bar / Max. radna temperatura: 100 °C / Volumen PTV spremnika: 170 litara / Max. radni tlak PTV: 6 bara / Priključci PTV: 3/4'' / Ogrj. površina izmjenjivača: 4,47 m2 / Volumen vode u izmjenjivaču: 27,43 litara / Priključci izmjenjivača: Rp 5/4'' / Ukupna masa spremnika: 365 kg
CAS 2003
Volumen: 2122 litara / Vanjski promjer: 1400 mm / Ukupna visina: 2140 mm / Min. Visina prostorije: 2435 mm / Priključci: 6/4'' / Max. radni tlak: 3 bar / Max. radna temperatura: 100 °C / Ukupna masa spremnika: 285 kg
CAS 3003
Volumen: 2960 litara / Vanjski promjer: 1450 mm / Ukupna visina: 2660 mm / Min. Visina prostorije: 2895 mm / Priključci: 2'' / Max. radni tlak: 3 bar / Max. radna temperatura: 100 °C / Ukupna masa spremnika: 345 kg
CAS 4003
Volumen: 3820 litara / Vanjski promjer: 1600 mm / Ukupna visina: 2765 mm / Min. Visina prostorije: 3015 mm / Priključci: 2'' / Max. radni tlak: 3 bar / Max. radna temperatura: 100 °C / Ukupna masa spremnika: 410 kg
CAS 5003
Volumen: 5022 litara / Vanjski promjer: 1800 mm / Ukupna visina: 2815 mm / Min. Visina prostorije: 3000 mm / Priključci: 2 1/2'' / Max. radni tlak: 3 bar / Max. radna temperatura: 100 °C / Ukupna masa spremnika: 480 kg