## List1
CentroPelet ZV
CentroPelet ZV je peć na drvene pelete namijenjen za grijanje prostorije, u kojoj se nalazi, zrakom pomoću ventilatora te okolne prostorije vodom preko radijatorskog centralnog grijanja. Čelične su konstrukcije, modernog dizajna i visoke učinkovitosti. Isporučuju se sa daljinskim upravljačem preko kojeg se može upravljati radom peći. Isporučuju se s ugrađenom pumpom, sigurnosnim ventilom, presostatom i ekspanzijskom posudom.
CentroPelet ZV 16
Toplinski učin: 4,00 - 17,1 kW / Toplinski učin na strani zraka: 0,9 - 3,7 kW / Toplinski učin na strani vode: 3,1 - 13,4 kW / Potrošnja peleta: 0,84 - 3,71 kg/h / iskoristivost: 97,5 - 95% / Volumen vode: 31 litara / Kapacitet spremnika peleta: 30 kg / priključni napon: 230V/50Hz / Potrošnja pri nominalnom učinu: do 320W / Dimenzije ŠxDxV: 520x630x1115 / Polaz/povrat: R 3/4'' / dimovodni priključak: Φ80 / priključak dovoda za zrak: Φ50 / Ukupna masa: 160kg
CentroPelet ZV 20
Toplinski učin: 5,08 - 18,22 kW / Toplinski učin na strani zraka: 0,88 - 4,24 kW / Toplinski učin na strani vode: 4,02 - 13,98 kW / Potrošnja peleta: 1,11 - 4,02 kg/h / iskoristivost: 96,71 - 95,74% / Volumen vode: 50 litara / Kapacitet spremnika peleta: 42 kg / priključni napon: 230V/50Hz / Potrošnja pri nominalnom učinu: do 350W / Dimenzije ŠxDxV: 615x675x1270 / Polaz/povrat: R 3/4'' / dimovodni priključak: Φ80 / priključak dovoda za zrak: Φ50 / Ukupna masa: 230kg
CentroPelet ZV 24
Toplinski učin: 5,08 - 21,96 kW / Toplinski učin na strani zraka: 0,88 - 4,1 kW / Toplinski učin na strani vode: 4,02 - 17,86 kW / Potrošnja peleta: 1,11 - 4,89 kg/h / iskoristivost: 96,71 - 94,98% / Volumen vode: 50 litara / Kapacitet spremnika peleta: 42 kg / priključni napon: 230V/50Hz / Potrošnja pri nominalnom učinu: do 350W / Dimenzije ŠxDxV: 615x675x1270 / Polaz/povrat: R 3/4'' / dimovodni priključak: Φ80 / priključak dovoda za zrak: Φ50 / Ukupna masa: 230kg
CentroPelet ZV 32
Toplinski učin: 8,57 - 30,48 kW / Toplinski učin na strani zraka: 2,06 - 6,05 kW / Toplinski učin na strani vode: 6,51 - 24,38 kW / Potrošnja peleta: 1,82 - 6,6 kg/h / iskoristivost: 95,79 - 94,03% / Volumen vode: 60 litara / Kapacitet spremnika peleta: 57 kg / priključni napon: 230V/50Hz / Potrošnja pri nominalnom učinu: do 350W / Dimenzije ŠxDxV: 672x722x1384 / Polaz/povrat: R 3/4'' / dimovodni priključak: Φ100 / priključak dovoda za zrak: Φ60 / Ukupna masa: 280kg