## List1
CentroPelet ZVB
CentroPelet ZVB je kotao na drvene pelete namijenjen za grijanje prostorije vodom preko radijatorskog centralnog grijanja. Čelične su konstrukcije, modernog dizajna i visoke učinkovitosti. / Kotao ima vertikalne dimovodne prolaze u kojima se nalaze turbulatori. Dimovodni prolazi mogu se čistiti ručno preko mehanizma kojim se turbulatori podižu i spuštaju. / Moguća je dogradnja Wi-fi modula koji omogućuje upravljanje ovim kotlom putem mobilne aplikacije. / Isporučuju se s ugrađenom pumpom, sigurnosnim ventilom, odzračnim lončićem, presostatom, ekspanzijskom posudom.
CentroPelet ZVB 15
Toplinski učin: 3,92 - 13,1 kW / Potrošnja peleta: 1,9-3,4 kg/h / iskoristivost: 89,8-89,1% / Volumen vode: 17 litara / Kapacitet spremnika peleta: 42 kg / priključni napon: 230V/50Hz / Dimenzije ŠxDxV: 542x630x1035 / Ukupna masa: 160kg
CentroPelet ZVB 20
Toplinski učin: 4,6 - 18,6 kW / Potrošnja peleta: 1,6 - 4,5 kg/h / iskoristivost: 90,2 - 89,4% / Volumen vode: 50 litara / Kapacitet spremnika peleta: 65 kg / priključni napon: 230V/50Hz / Dimenzije ŠxDxV: 610x785x1240 / Ukupna masa: 250kg
CentroPelet ZVB 24
Toplinski učin: 4,6 - 22,1 kW / Potrošnja peleta: 1,6 - 5,3 kg/h / iskoristivost: 90,2 - 89,2% / Volumen vode: 50 litara / Kapacitet spremnika peleta: 65 kg / priključni napon: 230V/50Hz / Dimenzije ŠxDxV: 610x785x1240 / Ukupna masa: 250kg
CentroPelet ZVB 32
Toplinski učin: 6,34 - 29,14 kW / Potrošnja peleta: 2,2 - 6,7 kg/h / iskoristivost: 91,64 - 90,65% / Volumen vode: 60 litara / Kapacitet spremnika peleta: 85 kg / priključni napon: 230V/50Hz / Dimenzije ŠxDxV: 670x870x1360 / Ukupna masa: 305kg