## Centroplus
CentroPlus				CentroPlus-B
drvo	peleti	ulje		drvo	peleti	ulje
CentroPlus 25	CentroPlus 25	CentroPlus 35		CentroPlus - B 35	CentroPlus - B 35	CentroPlus - B 25
CentroPlus 25 / Osnovni tehnički: / - Snaga: 25 kW / - Izlazna temp. dim. plinova kod nazivne snage: 205 °C / - Elekronapajanje: 230 V/ 50 Hz / - Max. radna temp.: 90 °C / - Max. radni tlak: 2.5 bar / - Promjer/visina dimnjače: 150/955 mm / - Polazni/povratni vod: 5/4“ R / - Sigurnosni vod: 3/4“ R / - Dimenzije kotla: DxŠxV – 1070x915x1560	CentroPlus 25 / Osnovni tehnički: / - Snaga: 25 kW / - Izlazna temp. dim. plinova kod nazivne snage: 170 °C / - Elekronapajanje: 230 V/ 50 Hz / - Max. radna temp.: 90 °C / - Max. radni tlak: 2.5 bar / - Promjer/visina dimnjače: 150/955 mm / - Polazni/povratni vod: 5/4“ R / - Sigurnosni vod: 3/4“ R / - Dimenzije kotla: DxŠxV – 1070x915x1260	CentroPlus 35 / Osnovni tehnički: / - Snaga: 35 kW / - Izlazna temp. dim. plinova kod nazivne snage: 135 °C / - Elekronapajanje: 230 V/ 50 Hz / - Max. radna temp.: 90 °C / - Max. radni tlak: 2.5 bar / - Promjer/visina dimnjače: 160/955 mm / - Polazni/povratni vod: 5/4“ R / - Sigurnosni vod: 3/4“ R / - Dimenzije kotla: DxŠxV – 1070x1015x1260		CentroPlus- B 35 / Osnovni tehnički: / - Snaga: 35 kW / - Izlazna temp. dim. plinova kod nazivne snage: 240 °C / - Elekronapajanje: 230 V/ 50 Hz / - Max. radna temp.: 90 °C / - Max. radni tlak: 2.5 bar / - Promjer/visina dimnjače: 160/955 mm / - Polazni/povratni vod: 5/4“ R / - Sigurnosni vod: 3/4“ R / - Dimenzije kotla: DxŠxV – 1070x1015x1560	CentroPlus- B 35 / Osnovni tehnički: / - Snaga: 35 kW / - Izlazna temp. dim. plinova kod nazivne snage: 160 °C / - Elekronapajanje: 230 V/ 50 Hz / - Max. radna temp.: 90 °C / - Max. radni tlak: 2.5 bar / - Promjer/visina dimnjače: 160/955 mm / - Polazni/povratni vod: 5/4“ R / - Sigurnosni vod: 3/4“ R / - Dimenzije kotla: DxŠxV – 1070x1015x1560	CentroPlus- B 25 / Osnovni tehnički: / - Snaga: 25 kW / - Izlazna temp. dim. plinova kod nazivne snage: 115 °C / - Elekronapajanje: 230 V/ 50 Hz / - Max. radna temp.: 90 °C / - Max. radni tlak: 2.5 bar / - Promjer/visina dimnjače: 150/955 mm / - Polazni/povratni vod: 5/4“ R / - Sigurnosni vod: 3/4“ R / - Dimenzije kotla: DxŠxV – 1070x915x1560

Dodatna oprema (obavezna)
Kruto gorivo, sa akumulac. Spremnikom CAS
Kruto gorivo sa akumulac. spremnikom CAS: / - akumulacijski spremnik CAS / - 3putni termostatski ventil / - za PTV kod CentroPlus-B – sigurnosni ventil(6 bar) / - ekspanzijska posuda / - nepovratni ventil / zatvoreni sistem grijanja: / - termički ventil / - termički izmjenjivač / - sigurnosno-odzračna grupa(2,5 bar) / - ekspanzijska posuda / otvoreni sistem grijanja: / - otvorena ekspanzijska posuda

## List1
				CentroPlus 25	CentroPlus - B 25
				CentroPlus 35	CentroPlus - B 35
				CentroPlus 50	CentroPlus - B 50

CentroPlus 25 / Osnovni tehnički: / - Snaga: 25 kW / - Izlazna temp. dim. plinova kod nazivne snage: 205 °C / - Elekronapajanje: 230 V/ 50 Hz / - Max. radna temp.: 90 °C / - Max. radni tlak: 2.5 bar / - Promjer/visina dimnjače: 150/955 mm / - Polazni/povratni vod: 5/4“ R / - Sigurnosni vod: 3/4“ R / - Dimenzije kotla: DxŠxV – 1070x915x1560	CentroPlus 25 / Osnovni tehnički: / - Snaga: 25 kW / - Izlazna temp. dim. plinova kod nazivne snage: 170 °C / - Elekronapajanje: 230 V/ 50 Hz / - Max. radna temp.: 90 °C / - Max. radni tlak: 2.5 bar / - Promjer/visina dimnjače: 150/955 mm / - Polazni/povratni vod: 5/4“ R / - Sigurnosni vod: 3/4“ R / - Dimenzije kotla: DxŠxV – 1070x915x1260	CentroPlus 25 / Osnovni tehnički: / - Snaga: 25 kW / - Izlazna temp. dim. plinova kod nazivne snage: 115 °C / - Elekronapajanje: 230 V/ 50 Hz / - Max. radna temp.: 90 °C / - Max. radni tlak: 2.5 bar / - Promjer/visina dimnjače: 150/955 mm / - Polazni/povratni vod: 5/4“ R / - Sigurnosni vod: 3/4“ R / - Dimenzije kotla: DxŠxV – 1070x915x1260
CentroPlus 35 / Osnovni tehnički: / - Snaga: 35 kW / - Izlazna temp. dim. plinova kod nazivne snage: 240 °C / - Elekronapajanje: 230 V/ 50 Hz / - Max. radna temp.: 90 °C / - Max. radni tlak: 2.5 bar / - Promjer/visina dimnjače: 160/955 mm / - Polazni/povratni vod: 5/4“ R / - Sigurnosni vod: 3/4“ R / - Dimenzije kotla: DxŠxV – 1070x1015x1260	CentroPlus 35 / Osnovni tehnički: / - Snaga: 35 kW / - Izlazna temp. dim. plinova kod nazivne snage: 160 °C / - Elekronapajanje: 230 V/ 50 Hz / - Max. radna temp.: 90 °C / - Max. radni tlak: 2.5 bar / - Promjer/visina dimnjače: 160/955 mm / - Polazni/povratni vod: 5/4“ R / - Sigurnosni vod: 3/4“ R / - Dimenzije kotla: DxŠxV – 1070x1015x1260	CentroPlus 35 / Osnovni tehnički: / - Snaga: 35 kW / - Izlazna temp. dim. plinova kod nazivne snage: 135 °C / - Elekronapajanje: 230 V/ 50 Hz / - Max. radna temp.: 90 °C / - Max. radni tlak: 2.5 bar / - Promjer/visina dimnjače: 160/955 mm / - Polazni/povratni vod: 5/4“ R / - Sigurnosni vod: 3/4“ R / - Dimenzije kotla: DxŠxV – 1070x1015x1260
CentroPlus 50 / Osnovni tehnički: / - Snaga: 50 kW / - Izlazna temp. dim. plinova kod nazivne snage: 225 °C / - Elekronapajanje: 230 V/ 50 Hz / - Max. radna temp.: 90 °C / - Max. radni tlak: 2.5 bar / - Promjer/visina dimnjače: 160/955 mm / - Polazni/povratni vod: 5/4“ R / - Sigurnosni vod: 3/4“ R / - Dimenzije kotla: DxŠxV – 1140x1145x1260	CentroPlus 50 / Osnovni tehnički: / - Snaga: 50 kW / - Izlazna temp. dim. plinova kod nazivne snage: 180 °C / - Elekronapajanje: 230 V/ 50 Hz / - Max. radna temp.: 90 °C / - Max. radni tlak: 2.5 bar / - Promjer/visina dimnjače: 180/955 mm / - Polazni/povratni vod: 5/4“ R / - Sigurnosni vod: 3/4“ R / - Dimenzije kotla: DxŠxV – 1140x1145x1260	CentroPlus 50 / Osnovni tehnički: / - Snaga: 50 kW / - Izlazna temp. dim. plinova kod nazivne snage: 178 °C / - Elekronapajanje: 230 V/ 50 Hz / - Max. radna temp.: 90 °C / - Max. radni tlak: 2.5 bar / - Promjer/visina dimnjače: 180/955 mm / - Polazni/povratni vod: 5/4“ R / - Sigurnosni vod: 3/4“ R / - Dimenzije kotla: DxŠxV – 1140x1145x1260

CentroPlus- B 25 / Osnovni tehnički: / - Snaga: 25 kW / - Izlazna temp. dim. plinova kod nazivne snage: 205 °C / - Elekronapajanje: 230 V/ 50 Hz / - Max. radna temp.: 90 °C / - Max. radni tlak: 2.5 bar / - Promjer/visina dimnjače: 150/955 mm / - Polazni/povratni vod: 5/4“ R / - Sigurnosni vod: 3/4“ R / - Dimenzije kotla: DxŠxV – 1070x915x1560	CentroPlus- B 25 / Osnovni tehnički: / - Snaga: 25 kW / - Izlazna temp. dim. plinova kod nazivne snage: 170 °C / - Elekronapajanje: 230 V/ 50 Hz / - Max. radna temp.: 90 °C / - Max. radni tlak: 2.5 bar / - Promjer/visina dimnjače: 150/955 mm / - Polazni/povratni vod: 5/4“ R / - Sigurnosni vod: 3/4“ R / - Dimenzije kotla: DxŠxV – 1070x915x1560	CentroPlus- B 25 / Osnovni tehnički: / - Snaga: 25 kW / - Izlazna temp. dim. plinova kod nazivne snage: 115 °C / - Elekronapajanje: 230 V/ 50 Hz / - Max. radna temp.: 90 °C / - Max. radni tlak: 2.5 bar / - Promjer/visina dimnjače: 150/955 mm / - Polazni/povratni vod: 5/4“ R / - Sigurnosni vod: 3/4“ R / - Dimenzije kotla: DxŠxV – 1070x915x1560
CentroPlus- B 35 / Osnovni tehnički: / - Snaga: 35 kW / - Izlazna temp. dim. plinova kod nazivne snage: 240 °C / - Elekronapajanje: 230 V/ 50 Hz / - Max. radna temp.: 90 °C / - Max. radni tlak: 2.5 bar / - Promjer/visina dimnjače: 160/955 mm / - Polazni/povratni vod: 5/4“ R / - Sigurnosni vod: 3/4“ R / - Dimenzije kotla: DxŠxV – 1070x1015x1560	CentroPlus- B 35 / Osnovni tehnički: / - Snaga: 35 kW / - Izlazna temp. dim. plinova kod nazivne snage: 160 °C / - Elekronapajanje: 230 V/ 50 Hz / - Max. radna temp.: 90 °C / - Max. radni tlak: 2.5 bar / - Promjer/visina dimnjače: 160/955 mm / - Polazni/povratni vod: 5/4“ R / - Sigurnosni vod: 3/4“ R / - Dimenzije kotla: DxŠxV – 1070x1015x1560	CentroPlus- B 35 / Osnovni tehnički: / - Snaga: 35 kW / - Izlazna temp. dim. plinova kod nazivne snage: 135 °C / - Elekronapajanje: 230 V/ 50 Hz / - Max. radna temp.: 90 °C / - Max. radni tlak: 2.5 bar / - Promjer/visina dimnjače: 150/955 mm / - Polazni/povratni vod: 5/4“ R / - Sigurnosni vod: 3/4“ R / - Dimenzije kotla: DxŠxV – 1070x1015x1560
CentroPlus- B 50 / Osnovni tehnički: / - Snaga: 50 kW / - Izlazna temp. dim. plinova kod nazivne snage: 225 °C / - Elekronapajanje: 230 V/ 50 Hz / - Max. radna temp.: 90 °C / - Max. radni tlak: 2.5 bar / - Promjer/visina dimnjače: 180/955 mm / - Polazni/povratni vod: 5/4“ R / - Sigurnosni vod: 3/4“ R / - Dimenzije kotla: DxŠxV – 1140x1145x1560	CentroPlus- B 50 / Osnovni tehnički: / - Snaga: 50 kW / - Izlazna temp. dim. plinova kod nazivne snage: 180 °C / - Elekronapajanje: 230 V/ 50 Hz / - Max. radna temp.: 90 °C / - Max. radni tlak: 2.5 bar / - Promjer/visina dimnjače: 180/955 mm / - Polazni/povratni vod: 5/4“ R / - Sigurnosni vod: 3/4“ R / - Dimenzije kotla: DxŠxV – 1140x1145x1560	CentroPlus- B 50 / Osnovni tehnički: / - Snaga: 50 kW / - Izlazna temp. dim. plinova kod nazivne snage: 178 °C / - Elekronapajanje: 230 V/ 50 Hz / - Max. radna temp.: 90 °C / - Max. radni tlak: 2.5 bar / - Promjer/visina dimnjače: 150/955 mm / - Polazni/povratni vod: 5/4“ R / - Sigurnosni vod: 3/4“ R / - Dimenzije kotla: DxŠxV – 1140x1145x1560

Kruto gorivo, bez akumulac. spremnika CAS
Kruto gorivo, sa akumulac. Spremnikom CAS

Kruto gorivo bez akumulac. spremnika CAS: / - ručni 4-putni miš ventil / - za PTV kod CentroPlus-B – sigurnosni ventil(6 bar) / - ekspanzijska posuda / - nepovratni ventil / zatvoreni sistem grijanja: / - termički ventil / - termički izmjenjivač / - sigurnosno-odzračna grupa(2,5 bar) / - ekspanzijska posuda / otvoreni sistem grijanja: / - otvorena ekspanzijska posuda	Kruto gorivo sa akumulac. spremnikom CAS: / - akumulacijski spremnik CAS / - 3putni termostatski ventil / - za PTV kod CentroPlus-B – sigurnosni ventil(6 bar) / - ekspanzijska posuda / - nepovratni ventil / zatvoreni sistem grijanja: / - termički ventil / - termički izmjenjivač / - sigurnosno-odzračna grupa(2,5 bar) / - ekspanzijska posuda / otvoreni sistem grijanja: / - otvorena ekspanzijska posuda