## SF E
Toplovodni spremnik SF/E
Toplovodni bojleri SF/E namijenjeni su zagrijavanju i akumuliranju potrošne tople vode. Bojleri su izrađeni od kvalitetnog čelika u skladu s normom EN 10025:2019 te dizajniran, izrađen i certificirnan prema EN 12897:2020. S unutrašnje strane spremnik je presvučen emajlom. Izoliran je s 80mm višeslojne tvrde pjene, 20mm tkanine te 2mm polistiren obloge.
SF/E 150
Volumen: 140 litara Trajni učin (PTV 10/45°C): 80 °C - izmjenjivač: 14.7 kW, 362 l/h Ogrjevna površina (izmjenjivač): 1.0 m2 Protok ogjevnog medija: 1.3 m3/h Polaz/povrat - kotlovski krug: 1'' Polaz/ povrat PTV: 5/4'' Recirkulacija: 1/2'' Prirubnica za čišćenje - gornja: - Prirubnica za čišćenje - donja: 180/120 mm Max. radni pretlak: 6 bara Dimenzije: Φ600 mm x 950 mm Masa bojlera: 69 kg
SF/E 200
Volumen: 191 litara Trajni učin (PTV 10/45°C): 80 °C - izmjenjivač: 19.1 kW, 471 l/h Ogrjevna površina (izmjenjivač): 1.3 m2 Protok ogjevnog medija: 1.6 m3/h Polaz/povrat - kotlovski krug: 1'' Polaz/ povrat PTV: 5/4'' Recirkulacija: 1/2'' Prirubnica za čišćenje - gornja: 6/4'' Prirubnica za čišćenje - donja: 180/120 mm Max. radni pretlak: 6 bara Dimenzije: Φ600 mm x 1215 mm Masa bojlera: 87 kg
SF/E 300
Volumen: 304 litara Trajni učin (PTV 10/45°C): 80 °C - izmjenjivač: 23.6 kW, 580 l/h Ogrjevna površina (izmjenjivač): 1.6 m2 Protok ogjevnog medija: 2.0 m3/h Polaz/povrat - kotlovski krug: 1'' Polaz/ povrat PTV: 5/4'' Recirkulacija: 1/2'' Prirubnica za čišćenje - gornja: 6/4'' Prirubnica za čišćenje - donja: 180/120 mm Max. radni pretlak: 6 bara Dimenzije: Φ650 mm x 1570 mm Masa bojlera: 116 kg
SF/E 400
Volumen: 408 litara Trajni učin (PTV 10/45°C): 80 °C - izmjenjivač: 28.0 kW, 688 l/h Ogrjevna površina (izmjenjivač): 1.9 m2 Protok ogjevnog medija: 2.4 m3/h Polaz/povrat - kotlovski krug: 1'' Polaz/ povrat PTV: 5/4'' Recirkulacija: 1/2'' Prirubnica za čišćenje - gornja: 6/4'' Prirubnica za čišćenje - donja: 180/120 mm Max. radni pretlak: 6 bara Dimenzije: Φ750 mm x 1500 mm Masa bojlera: 136 kg
SF/E 500
Volumen: 498 litara Trajni učin (PTV 10/45°C): 80 °C - izmjenjivač: 35.3 kW, 870 l/h Ogrjevna površina (izmjenjivač): 2.4 m2 Protok ogjevnog medija: 3.0 m3/h Polaz/povrat - kotlovski krug: 1'' Polaz/ povrat PTV: 5/4'' Recirkulacija: 1/2'' Prirubnica za čišćenje - gornja: 6/4'' Prirubnica za čišćenje - donja: 180/120 mm Max. radni pretlak: 6 bara Dimenzije: Φ750 mm x 1800 mm Masa bojlera: 161 kg
SF/E 600
Volumen: 559 litara Trajni učin (PTV 10/45°C): 80 °C - izmjenjivač: 35.3 kW, 870 l/h Ogrjevna površina (izmjenjivač): 2.4 m2 Protok ogjevnog medija: 3.0 m3/h Polaz/povrat - kotlovski krug: 1'' Polaz/ povrat PTV: 5/4'' Recirkulacija: 1/2'' Prirubnica za čišćenje - gornja: 180/120 mm Prirubnica za čišćenje - donja: 180/120 mm Max. radni pretlak: 6 bara Dimenzije: Φ750 mm x 2000 mm Masa bojlera: 173 kg
SF/E 800
Volumen: 830 litara Trajni učin (PTV 10/45°C): 80 °C - izmjenjivač: 54.5 kW, 1339 l/h Ogrjevna površina (izmjenjivač): 3.7 m2 Protok ogjevnog medija: 4.7 m3/h Polaz/povrat - kotlovski krug: 5/4'' Polaz/ povrat PTV: 2'' Recirkulacija: 1'' Prirubnica za čišćenje - gornja: 180/120 mm Prirubnica za čišćenje - donja: 290/220 mm Max. radni pretlak: 6 bara Dimenzije: Φ990 mm x 1990 mm Masa bojlera: 258 kg
SF/E 1000
Volumen: 925 litara Trajni učin (PTV 10/45°C): 80 °C - izmjenjivač: 54.5 kW, 1339 l/h Ogrjevna površina (izmjenjivač): 3.7 m2 Protok ogjevnog medija: 4.7 m3/h Polaz/povrat - kotlovski krug: 5/4'' Polaz/ povrat PTV: 2'' Recirkulacija: 1'' Prirubnica za čišćenje - gornja: 180/120 mm Prirubnica za čišćenje - donja: 290/220 mm Max. radni pretlak: 6 bara Dimenzije: Φ990 mm x 2190 mm Masa bojlera: 274 kg
SF/E 1250
Volumen: 1226 litara Trajni učin (PTV 10/45°C): 80 °C - izmjenjivač: 60.4 kW, 1485 l/h Ogrjevna površina (izmjenjivač): 4.1 m2 Protok ogjevnog medija: 5.2 m3/h Polaz/povrat - kotlovski krug: 5/4'' Polaz/ povrat PTV: 2'' Recirkulacija: 1'' Prirubnica za čišćenje - gornja: 180/120 mm Prirubnica za čišćenje - donja: 290/220 mm Max. radni pretlak: 6 bara Dimenzije: Φ1100 mm x 2240 mm Masa bojlera: 319 kg
SF/E 1500
Volumen: 1413 litara Trajni učin (PTV 10/45°C): 80 °C - izmjenjivač: 64.8 kW, 1590 l/h Ogrjevna površina (izmjenjivač): 4.4 m2 Protok ogjevnog medija: 5.6 m3/h Polaz/povrat - kotlovski krug: 5/4'' Polaz/ povrat PTV: 2'' Recirkulacija: 1'' Prirubnica za čišćenje - gornja: 180/120 mm Prirubnica za čišćenje - donja: 290/220 mm Max. radni pretlak: 6 bara Dimenzije: Φ1200 mm x 2120 mm Masa bojlera: 381 kg
SF/E 1750
Volumen: 1728 litara Trajni učin (PTV 10/45°C): 80 °C - izmjenjivač: 73.6 kW, 1808 l/h Ogrjevna površina (izmjenjivač): 5.0 m2 Protok ogjevnog medija: 6.3 m3/h Polaz/povrat - kotlovski krug: 5/4'' Polaz/ povrat PTV: 2'' Recirkulacija: 1'' Prirubnica za čišćenje - gornja: 180/120 mm Prirubnica za čišćenje - donja: 290/220 mm Max. radni pretlak: 6 bara Dimenzije: Φ1300 mm x 2150 mm Masa bojlera: 403 kg
SF/E 2000
Volumen: 1926 litara Trajni učin (PTV 10/45°C): 80 °C - izmjenjivač: 79.5 kW, 1950 l/h Ogrjevna površina (izmjenjivač): 5.4 m2 Protok ogjevnog medija: 6.8 m3/h Polaz/povrat - kotlovski krug: 5/4'' Polaz/ povrat PTV: 2'' Recirkulacija: 1'' Prirubnica za čišćenje - gornja: 180/120 mm Prirubnica za čišćenje - donja: 290/220 mm Max. radni pretlak: 6 bara Dimenzije: Φ1300 mm x 2350 mm Masa bojlera: 446 kg

## DSFF E
Toplovodni solarni (bivalentni) spremnik DSFF/E
Toplovodni solarni bojleri DSFF/E namijenjeni su zagrijavanju i akumuliranju potrošne tople vode korištenjem energije Sunca, dogrijavanju kotlovskom vodom te alternativno dogrijavanje električnim grijačem. Bojleri su izrađeni od kvalitetnog čelika u skladu s normom EN 10025:2019 te dizajniran, izrađen i certificirnan prema EN 12897:2020. S unutrašnje strane spremnik je presvučen emajlom. Izoliran je s 80mm višeslojne tvrde pjene, 20mm tkanine te 2m polistiren obloge.
DSFF/E 200
Volumen: 191 litara Trajni učin (PTV 10/45°C): 80 °C - gornji izmjenjivač 7.6 kW, 185 l/h - donji izmjenjivač 15.2 kW, 370 l/h Ogrjevna površina (gornji / donji izmjenjivač): 0.5 / 1.0 m2 Protok ogjevnog medija (gornji/donji): 0.7 / 1.3 m3/h Polaz/povrat - kotlovski krug: 1'' Polaz/povrat - solarni krug: 1'' Polaz/ povrat PTV: 5/4'' Recirkulacija: - Prirubnica za čišćenje - gornja: 6/4'' Prirubnica za čišćenje - donja: 180/120 mm Max. radni pretlak: 6 bara Dimenzije: Φ600 mm x 1215 mm Masa bojlera: 98 kg
DSFF/E 300
Volumen: 304 litara Trajni učin (PTV 10/45°C): 80 °C - gornji izmjenjivač 13.3 kW, 326 l/h - donji izmjenjivač 23.6 kW, 580 l/h Ogrjevna površina (gornji / donji izmjenjivač): 0.9 / 1.6 m2 Protok ogjevnog medija (gornji/donji): 1.2 / 2.0 m3/h Polaz/povrat - kotlovski krug: 1'' Polaz/povrat - solarni krug: 1'' Polaz/ povrat PTV: 5/4'' Recirkulacija: 1/2'' Prirubnica za čišćenje - gornja: 180/120 mm Prirubnica za čišćenje - donja: 180/120 mm Max. radni pretlak: 6 bara Dimenzije: Φ650 mm x 1570 mm Masa bojlera: 134 kg
DSFF/E 400
Volumen: 408 litara Trajni učin (PTV 10/45°C): 80 °C - gornji izmjenjivač 11.8 kW, 290 l/h - donji izmjenjivač 28.0 kW, 687 l/h Ogrjevna površina (gornji / donji izmjenjivač): 0.8 / 1.9 m2 Protok ogjevnog medija (gornji/donji): 1.0 / 2.4 m3/h Polaz/povrat - kotlovski krug: 1'' Polaz/povrat - solarni krug: 1'' Polaz/ povrat PTV: 5/4'' Recirkulacija: 1/2'' Prirubnica za čišćenje - gornja: 180/120 mm Prirubnica za čišćenje - donja: 180/120 mm Max. radni pretlak: 6 bara Dimenzije: Φ750 mm x 1500 mm Masa bojlera: 152 kg
DSFF/E 500
Volumen: 498 litara Trajni učin (PTV 10/45°C): 80 °C - gornji izmjenjivač 19.2 kW, 471 l/h - donji izmjenjivač 35.3 kW, 870 l/h Ogrjevna površina (gornji / donji izmjenjivač): 1.3 / 2.4 m2 Protok ogjevnog medija (gornji/donji): 1.7 / 3.0 m3/h Polaz/povrat - kotlovski krug: 1'' Polaz/povrat - solarni krug: 1'' Polaz/ povrat PTV: 5/4'' Recirkulacija: 1/2'' Prirubnica za čišćenje - gornja: 180/120 mm Prirubnica za čišćenje - donja: 180/120 mm Max. radni pretlak: 6 bara Dimenzije: Φ750 mm x 1800 mm Masa bojlera: 185 kg
DSFF/E 600
Volumen: 559 litara Trajni učin (PTV 10/45°C): 80 °C - gornji izmjenjivač 28.0 kW, 687 l/h - donji izmjenjivač 35.3 kW, 870 l/h Ogrjevna površina (gornji / donji izmjenjivač): 1.9 / 2.4 m2 Protok ogjevnog medija (gornji/donji): 2.4 / 3.0 m3/h Polaz/povrat - kotlovski krug: 1'' Polaz/povrat - solarni krug: 1'' Polaz/ povrat PTV: 5/4'' Recirkulacija: 1/2'' Prirubnica za čišćenje - gornja: 180/120 mm Prirubnica za čišćenje - donja: 180/120 mm Max. radni pretlak: 6 bara Dimenzije: Φ750 mm x 2000 mm Masa bojlera: 205 kg
DSFF/E 800
Volumen: 830 litara Trajni učin (PTV 10/45°C): 80 °C - gornji izmjenjivač 26.5 kW, 651 l/h - donji izmjenjivač 44.2 kW, 1085 l/h Ogrjevna površina (gornji / donji izmjenjivač): 1.8 / 3.0 m2 Protok ogjevnog medija (gornji/donji): 2.3 / 3.8 m3/h Polaz/povrat - kotlovski krug: 5/4'' Polaz/povrat - solarni krug: 5/4'' Polaz/ povrat PTV: 2'' Recirkulacija: 1'' Prirubnica za čišćenje - gornja: 180/120 mm Prirubnica za čišćenje - donja: 290/220 mm Max. radni pretlak: 6 bara Dimenzije: Φ990 mm x 1990 mm Masa bojlera: 279 kg
DSFF/E 1000
Volumen: 925 litara Trajni učin (PTV 10/45°C): 80 °C - gornji izmjenjivač 32.4kW, 796 l/h - donji izmjenjivač 54.4 kW, 1339 l/h Ogrjevna površina (gornji / donji izmjenjivač): 2.2 / 3.7 m2 Protok ogjevnog medija (gornji/donji): 2.8 / 4.7 m3/h Polaz/povrat - kotlovski krug: 5/4'' Polaz/povrat - solarni krug: 5/4'' Polaz/ povrat PTV: 2'' Recirkulacija: 1'' Prirubnica za čišćenje - gornja: 180 / 120mm Prirubnica za čišćenje - donja: 290 / 220mm Max. radni pretlak: 6 bara Dimenzije: Φ990mm x 2190mm Masa bojlera: 318 kg
DSFF/E 1250
Volumen: 1226 litara Trajni učin (PTV 10/45°C): 80 °C - gornji izmjenjivač 36.8 kW, 904 l/h - donji izmjenjivač 60.4 kW, 1484 l/h Ogrjevna površina (gornji / donji izmjenjivač): 2.5 / 4.1 m2 Protok ogjevnog medija (gornji/donji): 3.2 / 5.2 m3/h Polaz/povrat - kotlovski krug: 5/4'' Polaz/povrat - solarni krug: 5/4'' Polaz/ povrat PTV: 2'' Recirkulacija: 1'' Prirubnica za čišćenje - gornja: 180/120 mm Prirubnica za čišćenje - donja: 290/220 mm Max. radni pretlak: 6 bara Dimenzije: Φ1100 mm x 2240 mm Masa bojlera: 368 kg
DSFF/E 1500
Volumen: 1413 litara Trajni učin (PTV 10/45°C): 80 °C - gornji izmjenjivač 36.8 kW, 904 l/h - donji izmjenjivač 64.8 kW, 1592 l/h Ogrjevna površina (gornji / donji izmjenjivač): 2.5 / 4.4 m2 Protok ogjevnog medija (gornji/donji): 3.2 / 5.6 m3/h Polaz/povrat - kotlovski krug: 5/4'' Polaz/povrat - solarni krug: 5/4'' Polaz/ povrat PTV: 2'' Recirkulacija: 1'' Prirubnica za čišćenje - gornja: 180/120 mm Prirubnica za čišćenje - donja: 290/220 mm Max. radni pretlak: 6 bara Dimenzije: Φ1200 mm x 2120 mm Masa bojlera: 410 kg
DSFF/E 1750
Volumen: 1728 litara Trajni učin (PTV 10/45°C): 80 °C - gornji izmjenjivač 42.7 kW, 1049 l/h - donji izmjenjivač 73.6 kW, 1808 l/h Ogrjevna površina (gornji / donji izmjenjivač): 2.9 / 5.0 m2 Protok ogjevnog medija (gornji/donji): 3.7 / 6.3 m3/h Polaz/povrat - kotlovski krug: 5/4'' Polaz/povrat - solarni krug: 5/4'' Polaz/ povrat PTV: 2'' Recirkulacija: 1'' Prirubnica za čišćenje - gornja: 180/120 mm Prirubnica za čišćenje - donja: 290/220 mm Max. radni pretlak: 6 bara Dimenzije: Φ1300 mm x 2150 mm Masa bojlera: 434 kg
DSFF/E 2000
Volumen: 1926 litara Trajni učin (PTV 10/45°C): 80 °C - gornji izmjenjivač 42.7 kW, 1049 l/h - donji izmjenjivač 79.5 kW, 1953 l/h Ogrjevna površina (gornji / donji izmjenjivač): 2.9 / 5.4 m2 Protok ogjevnog medija (gornji/donji): 3.7 / 6.3 m3/h Polaz/povrat - kotlovski krug: 5/4'' Polaz/povrat - solarni krug: 5/4'' Polaz/ povrat PTV: 2'' Recirkulacija: 1'' Prirubnica za čišćenje - gornja: 180/120 mm Prirubnica za čišćenje - donja: 290/220 mm Max. radni pretlak: 6 bara Dimenzije: Φ1300 mm x 2350 mm Masa bojlera: 483 kg

## WP E
Toplovodni spremnik za dizalice topline WP/E
Toplovodni bojleri WP/E namijenjeni su zagrijavanju i akumuliranju potrošne tople vode korištenjem dizalica topline, dogrijavanju kotlovskom vodom te alternativno dogrijavanje električnim grijačem. Bojleri su izrađeni od kvalitetnog čelika u skladu s normom EN 10025:2019 te dizajniran, izrađen i certificirnan prema EN 12897:2020. S unutrašnje strane spremnik je presvučen emajlom. Izoliran je s 80mm višeslojne tvrde pjene, 20mm tkanine te 2mm polistiren obloge.
WP/E 200
Volumen: 191 litara Trajni učin (PTV 10/45°C): 50 °C - izmjenjivač 6.0 kW, 153 l/h 80 °C - izmjenjivač 36.8 kW, 905 l/h Ogrjevna površina (izmjenjivač): 2.5 m2 Protok ogjevnog medija (50°C/80°C): 1.0/3.2 m3/h Polaz/povrat: 5/4'' Polaz/ povrat PTV: 5/4'' Recirkulacija: 1/2'' Prirubnica za čišćenje - gornja: 6/4'' Prirubnica za čišćenje - donja: 180/120 mm Max. radni pretlak: 6 bara Dimenzije: Φ600 mm x 1215 mm Masa bojlera: 114 kg
WP/E 300
Volumen: 304 litara Trajni učin (PTV 10/45°C): 50 °C - izmjenjivač 8.0 kW, 197 l/h 80 °C - izmjenjivač 47.1 kW, 1159 l/h Ogrjevna površina (izmjenjivač): 3.2 m2 Protok ogjevnog medija (50°C/80°C): 1.4/4.1 m3/h Polaz/povrat: 5/4'' Polaz/ povrat PTV: 5/4'' Recirkulacija: 1/2'' Prirubnica za čišćenje - gornja: 6/4'' Prirubnica za čišćenje - donja: 180/120 mm Max. radni pretlak: 6 bara Dimenzije: Φ650 mm x 1570 mm Masa bojlera: 141 kg
WP/E 400
Volumen: 408 litara Trajni učin (PTV 10/45°C): 50 °C - izmjenjivač 11.0 kW, 270 l/h 80 °C - izmjenjivač 63.3 kW, 1558 l/h Ogrjevna površina (izmjenjivač): 4.3 m2 Protok ogjevnog medija (50°C/80°C): 1.9/5.6 m3/h Polaz/povrat: 5/4'' Polaz/ povrat PTV: 5/4'' Recirkulacija: 1/2'' Prirubnica za čišćenje - gornja: 6/4'' Prirubnica za čišćenje - donja: 180/120 mm Max. radni pretlak: 6 bara Dimenzije: Φ750 mm x 1500 mm Masa bojlera: 179 kg
WP/E 500
Volumen: 498 litara Trajni učin (PTV 10/45°C): 50 °C - izmjenjivač 13.5 kW, 331 l/h 80 °C - izmjenjivač 79.5 kW, 1957 l/h Ogrjevna površina (izmjenjivač): 5.4 m2 Protok ogjevnog medija (50°C/80°C): 2.3/6.8 m3/h Polaz/povrat: 5/4'' Polaz/ povrat PTV: 5/4'' Recirkulacija: 1/2'' Prirubnica za čišćenje - gornja: 6/4'' Prirubnica za čišćenje - donja: 180/120 mm Max. radni pretlak: 6 bara Dimenzije: Φ750 mm x 1800 mm Masa bojlera: 217 kg
WP/E 600
Volumen: 559 litara Trajni učin (PTV 10/45°C): 50 °C - izmjenjivač 13.5 kW, 331 l/h 80 °C - izmjenjivač 79.5 kW, 1957 l/h Ogrjevna površina (izmjenjivač): 5.4 m2 Protok ogjevnog medija (50°C/80°C): 2.3/6.8 m3/h Polaz/povrat: 5/4'' Polaz/ povrat PTV: 5/4'' Recirkulacija: 1/2'' Prirubnica za čišćenje - gornja: 180/120 mm Prirubnica za čišćenje - donja: 180/120 mm Max. radni pretlak: 6 bara Dimenzije: Φ750 mm x 2000 mm Masa bojlera: 228 kg
WP/E 800
Volumen: 830 litara Trajni učin (PTV 10/45°C): 50 °C - izmjenjivač 15.0 kW, 368 l/h 80 °C - izmjenjivač 88.4 kW, 2171 l/h Ogrjevna površina (izmjenjivač): 6.0 m2 Protok ogjevnog medija (50°C/80°C): 2.6/7.6 m3/h Polaz/povrat: 5/4'' Polaz/ povrat PTV: 2'' Recirkulacija: 1'' Prirubnica za čišćenje - gornja: 180/120 mm Prirubnica za čišćenje - donja: 290/220 mm Max. radni pretlak: 6 bara Dimenzije: Φ990 mm x 1990 mm Masa bojlera: 291 kg
WP/E 1000
Volumen: 925 litara Trajni učin (PTV 10/45°C): 50 °C - izmjenjivač 15.0 kW, 368 l/h 80 °C - izmjenjivač 88.4 kW, 2171 l/h Ogrjevna površina (izmjenjivač): 6.0 m2 Protok ogjevnog medija (50°C/80°C): 2.6/7.6 m3/h Polaz/povrat: 5/4'' Polaz/ povrat PTV: 2'' Recirkulacija: 1'' Prirubnica za čišćenje - gornja: 180/120 mm Prirubnica za čišćenje - donja: 290/220 mm Max. radni pretlak: 6 bara Dimenzije: Φ990 mm x 2190 mm Masa bojlera: 308 kg
WP/E 1250
Volumen: 1226 litara Trajni učin (PTV 10/45°C): 50 °C - izmjenjivač 19.0 kW, 472 l/h 80 °C - izmjenjivač 113.4 kW, 2790 l/h Ogrjevna površina (izmjenjivač): 7.7 m2 Protok ogjevnog medija (50°C/80°C): 3.3/9.8 m3/h Polaz/povrat: 6/4'' Polaz/ povrat PTV: 2'' Recirkulacija: 1'' Prirubnica za čišćenje - gornja: 180/120 mm Prirubnica za čišćenje - donja: 290/220 mm Max. radni pretlak: 6 bara Dimenzije: Φ1100 mm x 2240 mm Masa bojlera: 375 kg
WP/E 1500
Volumen: 1413 litara Trajni učin (PTV 10/45°C): 50 °C - izmjenjivač 21.0 kW, 521 l/h 80 °C - izmjenjivač 125.2 kW, 3080 l/h Ogrjevna površina (izmjenjivač): 8.5 m2 Protok ogjevnog medija (50°C/80°C): 3.6/10.8 m3/h Polaz/povrat: 6/4'' Polaz/ povrat PTV: 2'' Recirkulacija: 1'' Prirubnica za čišćenje - gornja: 180/120 mm Prirubnica za čišćenje - donja: 290/220 mm Max. radni pretlak: 6 bara Dimenzije: Φ1200 mm x 2120 mm Masa bojlera: 445 kg
WP/E 1750
Volumen: 1728 litara Trajni učin (PTV 10/45°C): 50 °C - izmjenjivač 24.0 kW, 595 l/h 80 °C - izmjenjivač 142.8 kW, 3515 l/h Ogrjevna površina (izmjenjivač): 9.7 m2 Protok ogjevnog medija (50°C/80°C): 4.1/12.3 m3/h Polaz/povrat: 6/4'' Polaz/ povrat PTV: 2'' Recirkulacija: 1'' Prirubnica za čišćenje - gornja: 180/120 mm Prirubnica za čišćenje - donja: 290/220 mm Max. radni pretlak: 6 bara Dimenzije: Φ1300 mm x 2150 mm Masa bojlera: 476 kg
WP/E 2000
Volumen: 1926 litara Trajni učin (PTV 10/45°C): 50 °C - izmjenjivač 24.0 kW, 595 l/h 80 °C - izmjenjivač 142.8 kW, 3515 l/h Ogrjevna površina (izmjenjivač): 9.7 m2 Protok ogjevnog medija (50°C/80°C): 4.1/12.3 m3/h Polaz/povrat: 6/4'' Polaz/ povrat PTV: 2'' Recirkulacija: 1'' Prirubnica za čišćenje - gornja: 180/120 mm Prirubnica za čišćenje - donja: 290/220 mm Max. radni pretlak: 6 bara Dimenzije: Φ1300 mm x 2350 mm Masa bojlera: 502 kg

## WPS E
Toplovodni solarni (bivalentni) spremnik za dizalice topline WPS/E
Toplovodni solarni bojleri WPS/E namijenjeni su zagrijavanju i akumuliranju potrošne tople vode korištenjem energije Sunca, dogrijavanju dizalicom topline te alternativno dogrijavanje električnim grijačem. Bojleri su izrađeni od kvalitetnog čelika u skladu s normom EN 10025:2019 te dizajniran, izrađen i certificirnan prema EN 12897:2020. S unutrašnje strane spremnik je presvučen emajlom. Izoliran je s 80mm višeslojne tvrde pjene, 20mm tkanine te 2mm polistiren obloge.
WPS/E 400
Volumen: 408 litara Trajni učin (PTV 10/45°C): 50 °C - gornji izmjenjivač 7.5 kW, 184 l/h 80 °C - gornji izmjenjivač 42.6 kW, 1049 l/h - donji izmjenjivač 17.7 kW, 435 l/h Ogrjevna površina (gornji / donji izmjenjivač): 2.9 / 1.2 m2 Protok ogjevnog medija (gornji 50°C/80°C/donji): 1.3/3.7/1.5 m3/h Polaz/povrat - krug dizalice topline: 5/4'' Polaz/povrat - solarni krug: 5/4'' Polaz/ povrat PTV: 5/4'' Recirkulacija: 1/2'' Prirubnica za čišćenje - gornja: - Prirubnica za čišćenje - donja: 180/120 mm Max. radni pretlak: 6 bara Dimenzije: Φ750 mm x 1500 mm Masa bojlera: 189 kg
WPS/E 500
Volumen: 498 litara Trajni učin (PTV 10/45°C): 50 °C - gornji izmjenjivač 9.5 kW, 243 l/h 80 °C - gornji izmjenjivač 56.0 kW, 1377 l/h - donji izmjenjivač 22.1 kW, 543 l/h Ogrjevna površina (gornji / donji izmjenjivač): 3.8 / 1.5 m2 Protok ogjevnog medija (gornji 50°C/80°C/donji): 1.6/4.8/1.9 m3/h Polaz/povrat - krug dizalice topline: 5/4'' Polaz/povrat - solarni krug: 5/4'' Polaz/ povrat PTV: 5/4'' Recirkulacija: 1/2'' Prirubnica za čišćenje - gornja: 6/4'' Prirubnica za čišćenje - donja: 180/120 mm Max. radni pretlak: 6 bara Dimenzije: Φ750 mm x 1800 mm Masa bojlera: 216 kg
WPS/E 600
Volumen: 559 litara Trajni učin (PTV 10/45°C): 50 °C - gornji izmjenjivač 13.0 kW, 320 l/h 80 °C - gornji izmjenjivač 78.0 kW, 2062 l/h - donji izmjenjivač 26.6 kW, 652 l/h Ogrjevna površina (gornji / donji izmjenjivač): 5.3 / 1.8 m2 Protok ogjevnog medija (gornji 50°C/80°C/donji): 2.3/6.7/2.3 m3/h Polaz/povrat - krug dizalice topline: 5/4'' Polaz/povrat - solarni krug: 5/4'' Polaz/ povrat PTV: 5/4'' Recirkulacija: 1/2'' Prirubnica za čišćenje - gornja: 180/120 mm Prirubnica za čišćenje - donja: 180/120 mm Max. radni pretlak: 6 bara Dimenzije: Φ750 mm x 2000 mm Masa bojlera: 261 kg
WPS/E 800
Volumen: 830 litara Trajni učin (PTV 10/45°C): 50 °C - gornji izmjenjivač 13.0 kW, 320 l/h 80 °C - gornji izmjenjivač 76.6 kW, 1881 l/h - donji izmjenjivač 32.4 kW, 796 l/h Ogrjevna površina (gornji / donji izmjenjivač): 5.2 / 2.2 m2 Protok ogjevnog medija (gornji 50°C/80°C/donji): 2.3/6.5/2.8 m3/h Polaz/povrat - krug dizalice topline: 5/4'' Polaz/povrat - solarni krug: 5/4'' Polaz/ povrat PTV: 2'' Recirkulacija: 1'' Prirubnica za čišćenje - gornja: 180/120 mm Prirubnica za čišćenje - donja: 290/220 mm Max. radni pretlak: 6 bara Dimenzije: Φ990 mm x 1990 mm Masa bojlera: 312 kg
WPS/E 1000
Volumen: 925 litara Trajni učin (PTV 10/45°C): 50 °C - gornji izmjenjivač 15.0 kW, 370 l/h 80 °C - gornji izmjenjivač 88.4 kW, 2171 l/h - donji izmjenjivač 51.5 kW, 1266 l/h Ogrjevna površina (gornji / donji izmjenjivač): 6.0 / 3.5 m2 Protok ogjevnog medija (gornji 50°C/80°C/donji): 2.6/7.6/4.4 m3/h Polaz/povrat - krug dizalice topline: 5/4'' Polaz/povrat - solarni krug: 5/4'' Polaz/ povrat PTV: 2'' Recirkulacija: 1'' Prirubnica za čišćenje - gornja: 180/120 mm Prirubnica za čišćenje - donja: 290/220 mm Max. radni pretlak: 6 bara Dimenzije: Φ990 mm x 2190 mm Masa bojlera: 368 kg
WPS/E 1250
Volumen: 1226 litara Trajni učin (PTV 10/45°C): 50 °C - gornji izmjenjivač 19.0 kW, 466 l/h 80 °C - gornji izmjenjivač 113.4 kW, 2786 l/h - donji izmjenjivač 48.6 kW, 1194 l/h Ogrjevna površina (gornji / donji izmjenjivač): 7.7 / 3.3 m2 Protok ogjevnog medija (gornji 50°C/80°C/donji): 3.3/9.8/4.2 m3/h Polaz/povrat - krug dizalice topline: 6/4'' Polaz/povrat - solarni krug: 6/4'' Polaz/ povrat PTV: 2'' Recirkulacija: 1'' Prirubnica za čišćenje - gornja: 180/120 mm Prirubnica za čišćenje - donja: 290/220 mm Max. radni pretlak: 6 bara Dimenzije: Φ1100 mm x 2240 mm Masa bojlera: 446 kg
WPS/E 1500
Volumen: 1413 litara Trajni učin (PTV 10/45°C): 50 °C - gornji izmjenjivač 18.0 kW, 442 l/h 80 °C - gornji izmjenjivač 107.5 kW, 2641 l/h - donji izmjenjivač 50.1 kW, 1231 l/h Ogrjevna površina (gornji / donji izmjenjivač): 7.3 / 3.4 m2 Protok ogjevnog medija (gornji 50°C/80°C/donji): 3.1/9.3/4.3 m3/h Polaz/povrat - krug dizalice topline: 6/4'' Polaz/povrat - solarni krug: 6/4'' Polaz/ povrat PTV: 2'' Recirkulacija: 1'' Prirubnica za čišćenje - gornja: 180/120 mm Prirubnica za čišćenje - donja: 290/220 mm Max. radni pretlak: 6 bara Dimenzije: Φ1200 mm x 2120 mm Masa bojlera: 489 kg
WPS/E 1750
Volumen: 1728 litara Trajni učin (PTV 10/45°C): 50 °C - gornji izmjenjivač 19.5 kW, 479 l/h 80 °C - gornji izmjenjivač 114.9 kW, 2823 l/h - donji izmjenjivač 57.4 kW, 1410 l/h Ogrjevna površina (gornji / donji izmjenjivač): 7.8 / 3.9 m2 Protok ogjevnog medija (gornji 50°C/80°C/donji): 3.4/9.9/4.9 m3/h Polaz/povrat - krug dizalice topline: 6/4'' Polaz/povrat - solarni krug: 6/4'' Polaz/ povrat PTV: 2'' Recirkulacija: 1'' Prirubnica za čišćenje - gornja: 180/120 mm Prirubnica za čišćenje - donja: 290/220 mm Max. radni pretlak: 6 bara Dimenzije: Φ1300 mm x 2150 mm Masa bojlera: 515 kg
WPS/E 2000
Volumen: 1926 litara Trajni učin (PTV 10/45°C): 50 °C - gornji izmjenjivač 22.0 kW, 540 l/h 80 °C - gornji izmjenjivač 134.0 kW, 3293 l/h - donji izmjenjivač 76.6 kW, 1882 l/h Ogrjevna površina (gornji / donji izmjenjivač): 9.1 / 5.2 m2 Protok ogjevnog medija (gornji 50°C/80°C/donji): 3.8/11.5/6.6 m3/h Polaz/povrat - krug dizalice topline: 6/4'' Polaz/povrat - solarni krug: 6/4'' Polaz/ povrat PTV: 2'' Recirkulacija: 1'' Prirubnica za čišćenje - gornja: 180/120 mm Prirubnica za čišćenje - donja: 290/220 mm Max. radni pretlak: 6 bara Dimenzije: Φ1300 mm x 2350 mm Masa bojlera: 603 kg